## Лист1
Sample | Mini_Sample | Before |  |  | After |  |  |  | Sample | Mini_Sample | Before |  |  | After
Notes! |  | Macro |  |  | Macro |  |  |  | Notes! |  | Macro |  |  | Macro
ΔP | 0,3 atm
Parameters |  | FlowRate [mm^3/s] | Tortuosity | k [mm^2] | FlowRate [mm^3/s] | Tortuosity | k [mm^2] | ΔP | Sample | Sub-sample | FlowRate [mm^3/s] | Tortuosity | k [mcm^2] | FlowRate [mm^3/s] | Tortuosity | k [mcm^2]
2 | 15 | 1.3427 | 1.9386 | 6.0646e-09 | 269.0439 | 1.8818 | 1.1783e-06 | 30.3975 | 2 | 15 | 1.3427 | 1.9386 | 0.0060646 | 269.0439 | 1.8818 | 1.1783
2 | 26 | 10.0036 | 1.8563 | 1.1621e-07 | 276.7807 | 1.8804 | 1.213e-06 | 50.6625 | 2 | 15 | 2.2379 | 1.9386 | 0.0060646 | 448.4066 | 1.8818 | 1.1783
7 | 8 | 34.3499 | 1.895 | 1.831e-07 | 64.0816 | 1.8517 | 2.793e-07 | 70.9275 | 2 | 15 | 3.133 | 1.9386 | 0.0060646 | 448.4066 | 1.8818 | 1.1783
10 | 11 | 251.8443 | 1.9058 | 1.1011e-06 | 871.0699 | 1.8667 | 3.8044e-06 | 101.325 | 2 | 15 | 4.4757 | 1.9386 | 0.0060646 | 896.8132 | 1.8818 | 1.1783
13 | 2 | 8.641 | 2.0654 | 3.7789e-08 | 902.1354 | 1.9218 | 3.9454e-06 | 151.9875 | 2 | 15 | 6.7136 | 1.9386 | 0.0060646 | 1345.2197 | 1.8818 | 1.1783
ΔP | 0,5 atm
2 | 15 | 2.2379 | 1.9386 | 6.0646e-09 | 448.4066 | 1.8818 | 1.1783e-06 | 30.3975 | 2 | 26 | 10.0036 | 1.8563 | 0.11621 | 276.7807 | 1.8804 | 1.213
2 | 26 | 16.6726 | 1.8563 | 1.1621e-07 | 461.3012 | 1.8804 | 1.213e-06 | 50.6625 | 2 | 26 | 16.6726 | 1.8563 | 0.11621 | 461.3012 | 1.8804 | 1.213
7 | 8 | 57.2498 | 1.895 | 1.831e-07 | 106.8026 | 1.8517 | 2.793e-07 | 70.9275 | 2 | 26 | 23.3416 | 1.8563 | 0.11621 | 645.8217 | 1.8804 | 1.213
10 | 11 | 419.7405 | 1.9058 | 1.1011e-06 | 1451.7831 | 1.8667 | 3.8044e-06 | 101.325 | 2 | 26 | 33.3452 | 1.8563 | 0.11621 | 922.6024 | 1.8804 | 1.213
13 | 2 | 14.4016 | 2.0654 | 3.7789e-08 | 1503.5589 | 1.9218 | 3.9454e-06 | 151.9875 | 2 | 26 | 50.0178 | 1.8563 | 0.11621 | 1383.9036 | 1.8804 | 1.213
ΔP | 0,7 atm
2 | 15 | 3.133 | 1.9386 | 6.0646e-09 | 627.7692 | 1.8818 | 1.1783e-06 | 30.3975 | 7 | 8 | 34.3499 | 1.895 | 0.1831 | 64.0816 | 1.8517 | 0.2793
2 | 26 | 23.3416 | 1.8563 | 1.1621e-07 | 645.8217 | 1.8804 | 1.213e-06 | 50.6625 | 7 | 8 | 57.2498 | 1.895 | 0.1831 | 106.8026 | 1.8517 | 0.2793
7 | 8 | 80.1497 | 1.895 | 1.831e-07 | 149.5236 | 1.8517 | 2.793e-07 | 70.9275 | 7 | 8 | 80.1497 | 1.895 | 0.1831 | 149.5236 | 1.8517 | 0.2793
10 | 11 | 587.6367 | 1.9058 | 1.1011e-06 | 2032.4964 | 1.8667 | 3.8044e-06 | 101.325 | 7 | 8 | 114.4996 | 1.895 | 0.1831 | 213.6052 | 1.8517 | 0.2793
13 | 2 | 20.1622 | 2.0654 | 3.7789e-08 | 2104.9825 | 1.9218 | 3.9454e-06 | 151.9875 | 7 | 8 | 171.7493 | 1.895 | 0.1831 | 320.4078 | 1.8517 | 0.2793
ΔP | 1 atm
2 | 15 | 4.4757 | 1.9386 | 6.0646e-09 | 896.8132 | 1.8818 | 1.1783e-06 | 30.3975 | 10 | 11 | 251.8443 | 1.9058 | 1.1011 | 871.0699 | 1.8667 | 3.8044
2 | 26 | 33.3452 | 1.8563 | 1.1621e-07 | 922.6024 | 1.8804 | 1.213e-06 | 50.6625 | 10 | 11 | 419.7405 | 1.9058 | 1.1011 | 1451.7831 | 1.8667 | 3.8044
7 | 8 | 114.4996 | 1.895 | 1.831e-07 | 213.6052 | 1.8517 | 2.793e-07 | 70.9275 | 10 | 11 | 587.6367 | 1.9058 | 1.1011 | 2032.4964 | 1.8667 | 3.8044
10 | 11 | 839.481 | 1.9058 | 1.1011e-06 | 2903.5663 | 1.8667 | 3.8044e-06 | 101.325 | 10 | 11 | 839.481 | 1.9058 | 1.1011 | 2903.5663 | 1.8667 | 3.8044
13 | 2 | 28.8032 | 2.0654 | 3.7789e-08 | 3007.1179 | 1.9218 | 3.9454e-06 | 151.9875 | 10 | 11 | 1259.2215 | 1.9058 | 1.1011 | 4355.3494 | 1.8667 | 3.8044
ΔP | 1,5 atm
2 | 15 | 6.7136 | 1.9386 | 6.0646e-09 | 1345.2197 | 1.8818 | 1.1783e-06 | 30.3975 | 13 | 2 | 8.641 | 2.0654 | 0.037789 | 902.1354 | 1.9218 | 3.9454
2 | 26 | 50.0178 | 1.8563 | 1.1621e-07 | 1383.9036 | 1.8804 | 1.213e-06 | 50.6625 | 13 | 2 | 14.4016 | 2.0654 | 0.037789 | 1503.5589 | 1.9218 | 3.9454
7 | 8 | 171.7493 | 1.895 | 1.831e-07 | 320.4078 | 1.8517 | 2.793e-07 | 70.9275 | 13 | 2 | 20.1622 | 2.0654 | 0.037789 | 2104.9825 | 1.9218 | 3.9454
10 | 11 | 1259.2215 | 1.9058 | 1.1011e-06 | 4355.3494 | 1.8667 | 3.8044e-06 | 101.325 | 13 | 2 | 28.8032 | 2.0654 | 0.037789 | 3007.1179 | 1.9218 | 3.9454
13 | 2 | 43.2048 | 2.0654 | 3.7789e-08 | 4510.6768 | 1.9218 | 3.9454e-06 | 151.9875 | 13 | 2 | 43.2048 | 2.0654 | 0.037789 | 4510.6768 | 1.9218 | 3.9454
[12 empty] | Sample name | №
[12 empty] | #1 | 10
[12 empty] | #2 | 2
[12 empty] | #3 | 7
[12 empty] | #4 | 13